## Battery
Signal | Unit | StartValue | EndValue | Minimum | Maximum | Mean | RMS | PeakAbsolute | StandardDeviation | FinalValue
BatteryVoltage | V | 54.4679 | 54.2198 | 54.2198 | 54.4679 | 54.3297 | 54.3297 | 54.4679 | 0.056713 | 54.2423
BatteryCurrent | A | 0.18469 | 22.3511 | 0.18469 | 22.3511 | 12.54 | 13.5199 | 22.3511 | 5.0659 | 20.3467
BatteryPower | W | 10.0596 | 1211.8755 | 10.0596 | 1211.8755 | 681.0067 | 734.0078 | 1211.8755 | 274.5402 | 1103.6345
SOC | - | 1 | 0.99999 | 0.99999 | 1 | 0.99999 | 0.99999 | 1 | 4.1237e-06 | 0.99999

## DC_Link
Signal | Unit | StartValue | EndValue | Minimum | Maximum | Mean | RMS | PeakAbsolute | StandardDeviation | FinalValue
DCLinkVoltage | V | 0.016022 | 38.4732 | 0.016022 | 38.4732 | 21.3134 | 23.5815 | 38.4732 | 10.1161 | 36.7846

## Motor
Signal | Unit | StartValue | EndValue | Minimum | Maximum | Mean | RMS | PeakAbsolute | StandardDeviation | FinalValue
RPM | rpm | 0.016075 | 2579.3841 | 0.016075 | 2579.3841 | 1280.4873 | 1487.6639 | 2579.3841 | 759.186 | 2458.2079
MotorTorque | Nm | 0.057929 | 3.5403 | 0.057929 | 4.1312 | 3.2219 | 3.243 | 4.1312 | 0.36974 | 3.2747
MotorMechanicalPower | W | 9.7515e-05 | 956.2726 | 9.7515e-05 | 956.2726 | 436.9528 | 507.4894 | 956.2726 | 258.7485 | 843.3048
MotorCurrent | A | 0.0095048 | 31.3803 | 0.0095048 | 32.3137 | 29.3268 | 29.5867 | 32.3137 | 3.9233 | 30.6154
Efficiency | % | 0.00096938 | 78.9085 | 0.00096938 | 79.5076 | 57.021 | 60.5321 | 79.5076 | 20.3668 | 76.4521

## Vehicle
Signal | Unit | StartValue | EndValue | Minimum | Maximum | Mean | RMS | PeakAbsolute | StandardDeviation | FinalValue
WheelSpeed | as-logged | 2.0541e-09 | 0.60795 | 2.0541e-09 | 0.60795 | 0.20169 | 0.27238 | 0.60795 | 0.18351 | 0.55295

## Controller
Signal | Unit | StartValue | EndValue | Minimum | Maximum | Mean | RMS | PeakAbsolute | StandardDeviation | FinalValue
RPMReference | rpm | 0 | 2600 | 0 | 2600 | 1300 | 1502.9859 | 2600 | 756.1822 | 2476.5
SpeedError | rpm | -0.016075 | 20.6159 | -0.016075 | 39.4094 | 19.5127 | 20.3538 | 39.4094 | 5.8053 | 18.2921

## Thermal
Signal | Unit | StartValue | EndValue | Minimum | Maximum | Mean | RMS | PeakAbsolute | StandardDeviation | FinalValue

## Telemetry
Signal | Samples | Minimum | Maximum | Mean | Final
BatteryVoltage | 2 | 54.1915 | 54.2313 | 54.2114 | 54.2313
BatteryCurrent | 2 | 21.3263 | 24.8961 | 23.1112 | 21.3263
SOC | 2 | 0.99999 | 1 | 0.99999 | 0.99999
BatteryPower | 2 | 1156.5514 | 1349.1593 | 1252.8553 | 1156.5514
DCLinkVoltage | 2 | 21.4603 | 38.721 | 30.0906 | 38.721
DCLinkCurrent | 0
RPMReference | 0
RPM | 2 | 1283.0644 | 2583.1721 | 1933.1182 | 2583.1721
MotorTorque | 2 | 3.334 | 4.1191 | 3.7265 | 4.1191
MotorCurrent | 2 | 29.9287 | 31.7965 | 30.8626 | 31.7965
WheelSpeed | 2 | 0.14953 | 0.60949 | 0.37951 | 0.60949
Temperature | 0
BatteryCurrent_1msMean | 2 | 12.9374 | 22.3511 | 17.6443 | 22.3511
BatteryPower_1msMean | 2 | 702.8257 | 1211.8755 | 957.3506 | 1211.8755
MotorTorque_1msMean | 2 | 3.2888 | 3.5403 | 3.4145 | 3.5403
MotorMechanicalPower_1msMean | 2 | 442.0298 | 956.2726 | 699.1512 | 956.2726
Efficiency_1msMean | 2 | 62.8932 | 78.9085 | 70.9009 | 78.9085