## Battery
Signal | Unit | StartValue | EndValue | Minimum | Maximum | Mean | RMS | PeakAbsolute | StandardDeviation | FinalValue
BatteryVoltage | V | 54.4679 | 54.1988 | 54.1779 | 54.4679 | 54.2906 | 54.2906 | 54.4679 | 0.077019 | 54.214
BatteryCurrent | A | 0.18469 | 24.2041 | 0.18469 | 26.0911 | 16.0265 | 17.436 | 26.0911 | 6.8765 | 22.8458
BatteryPower | W | 10.0596 | 1311.8321 | 10.0596 | 1413.5613 | 869.5573 | 945.7191 | 1413.5613 | 372.2906 | 1238.5426
SOC | - | 1 | 0.99996 | 0.99996 | 1 | 0.99999 | 0.99999 | 1 | 1.0648e-05 | 0.99997

## DC_Link
Signal | Unit | StartValue | EndValue | Minimum | Maximum | Mean | RMS | PeakAbsolute | StandardDeviation | FinalValue
DCLinkVoltage | V | 0.016022 | 44.6027 | 0.016022 | 45.031 | 32.0386 | 34.5859 | 45.031 | 13.0436 | 44.7448

## Motor
Signal | Unit | StartValue | EndValue | Minimum | Maximum | Mean | RMS | PeakAbsolute | StandardDeviation | FinalValue
RPM | rpm | 0.016075 | 2950.0304 | 0.016075 | 2978.6362 | 2100.2835 | 2318.794 | 2978.6362 | 983.8845 | 2950.4475
MotorTorque | Nm | 0.057929 | 2.6117 | 0.057929 | 4.1312 | 2.9921 | 3.0779 | 4.1312 | 0.72247 | 3.1665
MotorMechanicalPower | W | 9.7515e-05 | 806.8082 | 9.7515e-05 | 1136.0244 | 639.8373 | 721.9278 | 1136.0244 | 334.7646 | 978.3502
MotorCurrent | A | 0.0095048 | 30.0839 | 0.0095048 | 33.0142 | 27.8518 | 28.6311 | 33.0142 | 6.6431 | 30.3101
Efficiency | % | 0.00096938 | 61.5024 | 0.00096938 | 98.7729 | 69.0375 | 71.6483 | 98.7729 | 19.189 | 79.1226

## Vehicle
Signal | Unit | StartValue | EndValue | Minimum | Maximum | Mean | RMS | PeakAbsolute | StandardDeviation | FinalValue
WheelSpeed | as-logged | 2.0541e-09 | 1.9992 | 2.0541e-09 | 1.9992 | 0.7511 | 0.98273 | 1.9992 | 0.63451 | 1.864

## Controller
Signal | Unit | StartValue | EndValue | Minimum | Maximum | Mean | RMS | PeakAbsolute | StandardDeviation | FinalValue
RPMReference | rpm | 0 | 2950 | 0 | 2950 | 2111.6284 | 2325.6259 | 2950 | 975.6716 | 2950
SpeedError | rpm | -0.016075 | -0.030447 | -28.6362 | 39.4094 | 11.3449 | 16.8273 | 39.4094 | 12.4433 | -0.44753

## Thermal
Signal | Unit | StartValue | EndValue | Minimum | Maximum | Mean | RMS | PeakAbsolute | StandardDeviation | FinalValue

## Telemetry
Signal | Samples | Minimum | Maximum | Mean | Final
BatteryVoltage | 4 | 54.1578 | 54.2313 | 54.1938 | 54.1944
BatteryCurrent | 4 | 21.3263 | 27.8818 | 24.6746 | 24.5944
SOC | 4 | 0.99996 | 1 | 0.99998 | 0.99996
BatteryPower | 4 | 1156.5514 | 1510.0189 | 1337.1518 | 1332.8777
DCLinkVoltage | 4 | 21.4603 | 44.7593 | 37.3986 | 44.6539
DCLinkCurrent | 0
RPMReference | 0
RPM | 4 | 1283.0644 | 2949.5413 | 2439.4823 | 2949.5413
MotorTorque | 4 | 3.2192 | 4.1191 | 3.563 | 3.2192
MotorCurrent | 4 | 29.8757 | 32.7437 | 31.0862 | 29.8757
WheelSpeed | 4 | 0.14953 | 2.001 | 1.0147 | 2.001
Temperature | 0
BatteryCurrent_1msMean | 4 | 12.9374 | 25.5251 | 21.0167 | 24.2041
BatteryPower_1msMean | 4 | 702.8257 | 1383.056 | 1139.5633 | 1311.8321
MotorTorque_1msMean | 4 | 2.6117 | 3.4583 | 3.1735 | 2.6117
MotorMechanicalPower_1msMean | 4 | 442.0298 | 1065.6766 | 804.168 | 806.8082
Efficiency_1msMean | 4 | 61.5024 | 77.736 | 69.796 | 61.5024