## Battery
Signal | Unit | StartValue | EndValue | Minimum | Maximum | Mean | RMS | PeakAbsolute | StandardDeviation | FinalValue
BatteryVoltage | V | 54.4679 | 54.1882 | 54.1779 | 54.4679 | 54.2923 | 54.2923 | 54.4679 | 0.076988 | 54.2144
BatteryCurrent | A | 0.18469 | 25.1512 | 0.18469 | 26.0911 | 15.8732 | 17.2942 | 26.0911 | 6.874 | 22.8128
BatteryPower | W | 10.0596 | 1362.8991 | 10.0596 | 1413.5613 | 861.2643 | 938.0464 | 1413.5613 | 372.1669 | 1236.7682
SOC | - | 1 | 0.99997 | 0.99997 | 1 | 0.99999 | 0.99999 | 1 | 1.0298e-05 | 0.99997

## DC_Link
Signal | Unit | StartValue | EndValue | Minimum | Maximum | Mean | RMS | PeakAbsolute | StandardDeviation | FinalValue
DCLinkVoltage | V | 0.016022 | 44.7896 | 0.016022 | 45.031 | 31.7471 | 34.3177 | 45.031 | 13.0483 | 44.7505

## Motor
Signal | Unit | StartValue | EndValue | Minimum | Maximum | Mean | RMS | PeakAbsolute | StandardDeviation | FinalValue
RPM | rpm | 0.016075 | 2950.5458 | 0.016075 | 2978.6362 | 2080.7664 | 2302.26 | 2978.6362 | 986.5573 | 2950.4766
MotorTorque | Nm | 0.057929 | 3.409 | 0.057929 | 4.1312 | 2.9893 | 3.0768 | 4.1312 | 0.72919 | 3.1784
MotorMechanicalPower | W | 9.7515e-05 | 1053.3052 | 9.7515e-05 | 1136.0244 | 632.4408 | 715.344 | 1136.0244 | 334.696 | 982.0273
MotorCurrent | A | 0.0095048 | 30.589 | 0.0095048 | 33.0142 | 27.7927 | 28.5886 | 33.0142 | 6.7071 | 30.2154
Efficiency | % | 0.00096938 | 77.2842 | 0.00096938 | 98.7729 | 68.8219 | 71.4767 | 98.7729 | 19.3241 | 79.4999

## Vehicle
Signal | Unit | StartValue | EndValue | Minimum | Maximum | Mean | RMS | PeakAbsolute | StandardDeviation | FinalValue
WheelSpeed | as-logged | 2.0541e-09 | 1.9378 | 2.0541e-09 | 1.9378 | 0.72305 | 0.94793 | 1.9378 | 0.61378 | 1.8043

## Controller
Signal | Unit | StartValue | EndValue | Minimum | Maximum | Mean | RMS | PeakAbsolute | StandardDeviation | FinalValue
RPMReference | rpm | 0 | 2950 | 0 | 2950 | 2092.3801 | 2309.3092 | 2950 | 978.4154 | 2950
SpeedError | rpm | -0.016075 | -0.54579 | -28.6362 | 39.4094 | 11.6137 | 17.0191 | 39.4094 | 12.4566 | -0.47662

## Thermal
Signal | Unit | StartValue | EndValue | Minimum | Maximum | Mean | RMS | PeakAbsolute | StandardDeviation | FinalValue

## Telemetry
Signal | Samples | Minimum | Maximum | Mean | Final
BatteryVoltage | 3 | 54.1578 | 54.2313 | 54.1935 | 54.1578
BatteryCurrent | 3 | 21.3263 | 27.8818 | 24.7014 | 27.8818
SOC | 3 | 0.99998 | 1 | 0.99999 | 0.99998
BatteryPower | 3 | 1156.5514 | 1510.0189 | 1338.5765 | 1510.0189
DCLinkVoltage | 3 | 21.4603 | 44.7593 | 34.9802 | 44.7593
DCLinkCurrent | 0
RPMReference | 0
RPM | 3 | 1283.0644 | 2942.1515 | 2269.4627 | 2942.1515
MotorTorque | 3 | 3.334 | 4.1191 | 3.6776 | 3.5798
MotorCurrent | 3 | 29.9287 | 32.7437 | 31.4897 | 32.7437
WheelSpeed | 3 | 0.14953 | 1.2988 | 0.68595 | 1.2988
Temperature | 0
BatteryCurrent_1msMean | 3 | 12.9374 | 25.5251 | 19.9542 | 25.5251
BatteryPower_1msMean | 3 | 702.8257 | 1383.056 | 1082.1403 | 1383.056
MotorTorque_1msMean | 3 | 3.2888 | 3.4583 | 3.3608 | 3.4583
MotorMechanicalPower_1msMean | 3 | 442.0298 | 1065.6766 | 803.2879 | 1065.6766
Efficiency_1msMean | 3 | 62.8932 | 77.736 | 72.5605 | 77.0523