## Battery
Signal | Unit | StartValue | EndValue | Minimum | Maximum | Mean | RMS | PeakAbsolute | StandardDeviation | FinalValue
BatteryVoltage | V | 54.4679 | 54.182 | 54.1779 | 54.4679 | 54.2753 | 54.2753 | 54.4679 | 0.075664 | 54.2137
BatteryCurrent | A | 0.18469 | 25.6902 | 0.18469 | 26.0911 | 17.3873 | 18.6496 | 26.0911 | 6.7515 | 22.8617
BatteryPower | W | 10.0596 | 1391.9459 | 10.0596 | 1413.5613 | 943.1885 | 1011.3932 | 1413.5613 | 365.4837 | 1239.3981
SOC | - | 1 | 0.99995 | 0.99995 | 1 | 0.99998 | 0.99998 | 1 | 1.4631e-05 | 0.99995

## DC_Link
Signal | Unit | StartValue | EndValue | Minimum | Maximum | Mean | RMS | PeakAbsolute | StandardDeviation | FinalValue
DCLinkVoltage | V | 0.016022 | 44.6704 | 0.016022 | 45.031 | 34.5758 | 36.8393 | 45.031 | 12.7269 | 44.7443

## Motor
Signal | Unit | StartValue | EndValue | Minimum | Maximum | Mean | RMS | PeakAbsolute | StandardDeviation | FinalValue
RPM | rpm | 0.016075 | 2950.2224 | 0.016075 | 2978.6362 | 2269.9473 | 2457.8383 | 2978.6362 | 943.4431 | 2950.2916
MotorTorque | Nm | 0.057929 | 2.9374 | 0.057929 | 4.1312 | 3.0302 | 3.0998 | 4.1312 | 0.65397 | 3.1752
MotorMechanicalPower | W | 9.7515e-05 | 907.4955 | 9.7515e-05 | 1136.0244 | 708.4088 | 781.3964 | 1136.0244 | 330.0831 | 980.987
MotorCurrent | A | 0.0095048 | 29.9092 | 0.0095048 | 33.0142 | 28.3398 | 28.9717 | 33.0142 | 6.024 | 30.2897
Efficiency | % | 0.00096938 | 65.1962 | 0.00096938 | 98.7729 | 71.127 | 73.2995 | 98.7729 | 17.7313 | 79.2886

## Vehicle
Signal | Unit | StartValue | EndValue | Minimum | Maximum | Mean | RMS | PeakAbsolute | StandardDeviation | FinalValue
WheelSpeed | as-logged | 2.0541e-09 | 2.7014 | 2.0541e-09 | 2.7014 | 1.0713 | 1.3743 | 2.7014 | 0.86162 | 2.5311

## Controller
Signal | Unit | StartValue | EndValue | Minimum | Maximum | Mean | RMS | PeakAbsolute | StandardDeviation | FinalValue
RPMReference | rpm | 0 | 2950 | 0 | 2950 | 2278.9681 | 2462.9279 | 2950 | 934.9133 | 2950
SpeedError | rpm | -0.016075 | -0.22236 | -28.6362 | 39.4094 | 9.0208 | 15.0557 | 39.4094 | 12.0661 | -0.2916

## Thermal
Signal | Unit | StartValue | EndValue | Minimum | Maximum | Mean | RMS | PeakAbsolute | StandardDeviation | FinalValue

## Telemetry
Signal | Samples | Minimum | Maximum | Mean | Final
BatteryVoltage | 5 | 54.1578 | 54.2313 | 54.1932 | 54.1912
BatteryCurrent | 5 | 21.3263 | 27.8818 | 24.7134 | 24.8685
SOC | 5 | 0.99995 | 1 | 0.99997 | 0.99995
BatteryPower | 5 | 1156.5514 | 1510.0189 | 1339.2526 | 1347.6557
DCLinkVoltage | 5 | 21.4603 | 44.7593 | 38.8634 | 44.7225
DCLinkCurrent | 0
RPMReference | 0
RPM | 5 | 1283.0644 | 2950.0617 | 2541.5982 | 2950.0617
MotorTorque | 5 | 3.2192 | 4.1191 | 3.5232 | 3.364
MotorCurrent | 5 | 29.8757 | 32.7437 | 30.9113 | 30.2119
WheelSpeed | 5 | 0.14953 | 2.7031 | 1.3524 | 2.7031
Temperature | 0
BatteryCurrent_1msMean | 5 | 12.9374 | 25.6902 | 21.7769 | 25.6902
BatteryPower_1msMean | 5 | 702.8257 | 1391.9459 | 1180.6296 | 1391.9459
MotorTorque_1msMean | 5 | 2.9374 | 3.4583 | 3.2154 | 2.9374
MotorMechanicalPower_1msMean | 5 | 442.0298 | 1065.6766 | 852.343 | 907.4955
Efficiency_1msMean | 5 | 62.8932 | 77.736 | 71.5087 | 65.1962