## Battery
Signal | Unit | StartValue | EndValue | Minimum | Maximum | Mean | RMS | PeakAbsolute | StandardDeviation | FinalValue
BatteryVoltage | V | 54.4679 | 54.1596 | 54.1596 | 54.4679 | 54.3164 | 54.3164 | 54.4679 | 0.071848 | 54.2154
BatteryCurrent | A | 0.18469 | 27.7257 | 0.18469 | 27.7257 | 13.7232 | 15.1457 | 27.7257 | 6.4189 | 22.7425
BatteryPower | W | 10.0596 | 1501.613 | 10.0596 | 1501.613 | 744.9344 | 821.8152 | 1501.613 | 347.6413 | 1232.8936
SOC | - | 1 | 0.99998 | 0.99998 | 1 | 0.99999 | 0.99999 | 1 | 7.0545e-06 | 0.99998

## DC_Link
Signal | Unit | StartValue | EndValue | Minimum | Maximum | Mean | RMS | PeakAbsolute | StandardDeviation | FinalValue
DCLinkVoltage | V | 0.016022 | 44.7208 | 0.016022 | 44.7415 | 27.7957 | 30.4385 | 44.7415 | 12.4264 | 42.9631

## Motor
Signal | Unit | StartValue | EndValue | Minimum | Maximum | Mean | RMS | PeakAbsolute | StandardDeviation | FinalValue
RPM | rpm | 0.016075 | 2942.2037 | 0.016075 | 2978.6362 | 1817.932 | 2066.7864 | 2978.6362 | 984.8613 | 2932.773
MotorTorque | Nm | 0.057929 | 3.1622 | 0.057929 | 4.1312 | 2.9245 | 3.0361 | 4.1312 | 0.81714 | 3.1527
MotorMechanicalPower | W | 9.7515e-05 | 974.2874 | 9.7515e-05 | 1136.0244 | 524.4083 | 607.9259 | 1136.0244 | 308.0343 | 968.3208
MotorCurrent | A | 0.0095048 | 32.6789 | 0.0095048 | 33.0142 | 26.9661 | 27.9737 | 33.0142 | 7.4526 | 29.2665
Efficiency | % | 0.00096938 | 64.8827 | 0.00096938 | 98.7729 | 65.5896 | 68.8371 | 98.7729 | 20.9286 | 78.8417

## Vehicle
Signal | Unit | StartValue | EndValue | Minimum | Maximum | Mean | RMS | PeakAbsolute | StandardDeviation | FinalValue
WheelSpeed | as-logged | 2.0541e-09 | 1.2971 | 2.0541e-09 | 1.2971 | 0.45135 | 0.60398 | 1.2971 | 0.40202 | 1.1975

## Controller
Signal | Unit | StartValue | EndValue | Minimum | Maximum | Mean | RMS | PeakAbsolute | StandardDeviation | FinalValue
RPMReference | rpm | 0 | 2950 | 0 | 2950 | 1833.0997 | 2077.0642 | 2950 | 978.3256 | 2950
SpeedError | rpm | -0.016075 | 7.7963 | -28.6362 | 39.4094 | 15.1677 | 19.4023 | 39.4094 | 12.1194 | 17.227

## Thermal
Signal | Unit | StartValue | EndValue | Minimum | Maximum | Mean | RMS | PeakAbsolute | StandardDeviation | FinalValue

## Telemetry
Signal | Samples | Minimum | Maximum | Mean | Final
BatteryVoltage | 3 | 54.1578 | 54.2313 | 54.1935 | 54.1578
BatteryCurrent | 3 | 21.3263 | 27.8818 | 24.7014 | 27.8818
SOC | 3 | 0.99998 | 1 | 0.99999 | 0.99998
BatteryPower | 3 | 1156.5514 | 1510.0189 | 1338.5765 | 1510.0189
DCLinkVoltage | 3 | 21.4603 | 44.7593 | 34.9802 | 44.7593
DCLinkCurrent | 0
RPMReference | 0
RPM | 3 | 1283.0644 | 2942.1515 | 2269.4627 | 2942.1515
MotorTorque | 3 | 3.334 | 4.1191 | 3.6776 | 3.5798
MotorCurrent | 3 | 29.9287 | 32.7437 | 31.4897 | 32.7437
WheelSpeed | 3 | 0.14953 | 1.2988 | 0.68595 | 1.2988
Temperature | 0
BatteryCurrent_1msMean | 3 | 12.9374 | 27.7257 | 20.6877 | 27.7257
BatteryPower_1msMean | 3 | 702.8257 | 1501.613 | 1121.6593 | 1501.613
MotorTorque_1msMean | 3 | 3.1622 | 3.3354 | 3.2621 | 3.1622
MotorMechanicalPower_1msMean | 3 | 442.0298 | 974.2874 | 772.8248 | 974.2874
Efficiency_1msMean | 3 | 62.8932 | 77.736 | 68.504 | 64.8827