## Battery
Signal | Unit | StartValue | EndValue | Minimum | Maximum | Mean | RMS | PeakAbsolute | StandardDeviation | FinalValue
BatteryVoltage | V | 54.4679 | 54.3098 | 54.3098 | 54.4679 | 54.3769 | 54.377 | 54.4679 | 0.032129 | 54.3311
BatteryCurrent | A | -0.18469 | -14.3208 | -14.3208 | -0.18469 | -8.3178 | 8.7947 | 14.3208 | 2.8712 | -12.4119
BatteryPower | W | -10.0596 | -777.7611 | -777.7611 | -10.0596 | -452.2036 | 478.0679 | 777.7611 | 155.8893 | -674.3481
SOC | - | 1 | 1 | 1 | 1 | 1 | 1 | 1 | 1.3843e-06 | 1

## DC_Link
Signal | Unit | StartValue | EndValue | Minimum | Maximum | Mean | RMS | PeakAbsolute | StandardDeviation | FinalValue
DCLinkVoltage | V | 0.016022 | 21.3707 | 0.016022 | 21.3707 | 12.7596 | 13.96 | 21.3707 | 5.6915 | 20.7357

## Motor
Signal | Unit | StartValue | EndValue | Minimum | Maximum | Mean | RMS | PeakAbsolute | StandardDeviation | FinalValue
RPM | rpm | 0.016075 | 1280.0751 | 0.016075 | 1280.0751 | 628.385 | 736.4576 | 1280.0751 | 385.9755 | 1224.1
MotorTorque | Nm | 0.057929 | 3.021 | 0.057929 | 4.1312 | 3.1912 | 3.2315 | 4.1312 | 0.51086 | 3.253
MotorMechanicalPower | W | 9.7515e-05 | 404.9678 | 9.7515e-05 | 445.7653 | 215.3706 | 251.5975 | 445.7653 | 130.7132 | 416.8852
MotorCurrent | A | 0.0095048 | 29.7689 | 0.0095048 | 32.3137 | 28.532 | 29.0365 | 32.3137 | 5.4158 | 29.8439
Efficiency | % | 0.00096938 | 52.0684 | 0.00096938 | 74.6456 | 42.1619 | 46.1947 | 74.6456 | 18.9707 | 62.0421

## Vehicle
Signal | Unit | StartValue | EndValue | Minimum | Maximum | Mean | RMS | PeakAbsolute | StandardDeviation | FinalValue
WheelSpeed | as-logged | 2.0541e-09 | 0.14877 | 2.0541e-09 | 0.14877 | 0.048869 | 0.066599 | 0.14877 | 0.045472 | 0.13615

## Controller
Signal | Unit | StartValue | EndValue | Minimum | Maximum | Mean | RMS | PeakAbsolute | StandardDeviation | FinalValue
RPMReference | rpm | 0 | 1300 | 0 | 1300 | 650 | 752.4294 | 1300 | 380.9022 | 1241.5
SpeedError | rpm | -0.016075 | 19.9249 | -0.016075 | 39.4094 | 21.615 | 22.9049 | 39.4094 | 7.6159 | 17.4

## Thermal
Signal | Unit | StartValue | EndValue | Minimum | Maximum | Mean | RMS | PeakAbsolute | StandardDeviation | FinalValue

## Telemetry
Signal | Samples | Minimum | Maximum | Mean | Final
BatteryVoltage | 1 | 54.1915 | 54.1915 | 54.1915 | 54.1915
BatteryCurrent | 1 | -24.8961 | -24.8961 | -24.8961 | -24.8961
SOC | 1 | 1 | 1 | 1 | 1
BatteryPower | 1 | 1349.1593 | 1349.1593 | 1349.1593 | 1349.1593
DCLinkVoltage | 1 | 21.4603 | 21.4603 | 21.4603 | 21.4603
DCLinkCurrent | 0
RPMReference | 0
RPM | 1 | 1283.0644 | 1283.0644 | 1283.0644 | 1283.0644
MotorTorque | 1 | 3.334 | 3.334 | 3.334 | 3.334
MotorCurrent | 1 | 29.9287 | 29.9287 | 29.9287 | 29.9287
WheelSpeed | 1 | 0.14953 | 0.14953 | 0.14953 | 0.14953
Temperature | 0
BatteryCurrent_1msMean | 1 | -14.3208 | -14.3208 | -14.3208 | -14.3208
BatteryPower_1msMean | 1 | -777.7611 | -777.7611 | -777.7611 | -777.7611
MotorTorque_1msMean | 1 | 3.021 | 3.021 | 3.021 | 3.021
MotorMechanicalPower_1msMean | 1 | 404.9678 | 404.9678 | 404.9678 | 404.9678
Efficiency_1msMean | 1 | 52.0684 | 52.0684 | 52.0684 | 52.0684